## Sheet1
ESTHER Driver setpoints calculator

Volume Driver (Litre)	50.35		T (ºC) ambient	14.8
Gas molar constant (l/mol)	22.4
			N2 Flushing	0	0 or 1
PV=NRT
Volume (m^3)	0.05035		P_filling	He	H2	O2
R (J/mol.K)	8.31446		30	7	2	1.00
T (K) reference	273.15		offset PT901	#VALUE!	#VALUE!	#VALUE!	#VALUE!
T (K) ambient	287.95		-0.15

	He	H2	O2
P_partial (ambient)	21.00	6.00	3.00	30.00	check
P_partial (reference)	19.92	5.69	2.85	28.46	check

Setpoints	He1	H2	O2	He2
Litre Ambient	901.58	302.10	151.05	105.42
Litre norm (reference 0 C)	855.24	286.57	143.29	100.00	put whatever value you find convenient for He2
dP bottle (bar)	9.02	6.04	3.02	2.11

Flow setpoint (m^3/h or ln/min)	40	1.5	1.5	40
Minutes for filling	22.54	12.08	6.04	2.64	43.301

	Litre Normalized	Litre Amb	pressure (abs)	pressure (minus amb)		Delta P
He Air atmospheric pressure		50.35	1.00	0.00	-0.15
O2 (Litre normalised)	143.29	151.05	4.00	3.00	2.85	3.00
He1 (Litre normalised)	855.24	901.58	21.91	20.91	20.76	17.91
H2 (Litre normalised)	286.57	302.10	27.91	26.91	26.76	6.00	23.91
He2 (Litre normalised)	100.00	105.42	30.00	29.00	28.85	2.09

## Check Volumes
T (ºC) ambient		24.6
Volume Driver (Litre)		50.35

		Step End Pressures					Partial Pressures
		N2/He Purge	Oxigen Fill	Helium I Fill	Hidrogen Fill	Helium II Fill		Oxigen	Helium I	Hidrogen	Helium II Fill

Step End Pressure	181	-0.129262	1.69125	8.18524	11.0681	14.2453		1.820512	6.49399	2.88286	3.1772
Set Volumes							Calculated Vol
Measured Volumes